## pearse borquez
curso de perforacion y tronadura | Formulismo Pozos de produccion por el metodo produccion Pearse-Borquez
antecedentes
| Diametro del pozo (pulg) | 12
| densidad explosivo (t/m3) | 1.1
| VOD expl (m/s) | 3947
| Altura banco (metros) | 10
| densidad roca (t/m3) | 2.7
| RQD ( %) | 60
| UCS (MPa) resistencia a la compresion | 150
| Taco (metros) | 5.73 | metodogia de calculo de taco
| SBR (B/E) | 1
| Resistencia de las discontinuidades | alta
Parametros a determinar
| UCS (psi) resistencia a la compresion | 1529.58 |  | Resistencia | Factor
| Ts (psi) resistencia a la traccion estatica | 122.3664 |  | discontinuidades | corrección JSF
| Ts (psi) resistencia a la traccion dinamica | 122.3664 |  | Alta | 1
| Fcorrección JSF | 0.7 |  | media | 0.9
| ERQD indice de calidad de roca equivalente | 42 |  | Baja | 0.8
| Kv indice de volabilidad | 1 |  | Muy baja | 0.7
| Pd (MPa) Potencia de detonacion | 4284
| Pd (psi) Potencia de detonacion | 621342.792
Resultados
| B (pies) | 21.7
| S (pies) | 21.7
| B (metros) | 6.6142
| S (metros) | 6.6142
| B (metros) | 7
| S (metros) | 7
| Pasadura | 2.1
| Ton/pozo | 1323
| Kg/pozo | 511
| Factor de carga | 386
B: burden en pies
D: diámetro del taladro (pulg)
P: presión de detonación de la carga explosiva (psi)
Std: resistencia a la tensión dinámica de la roca (psi)

## taco
curso de perforacion y tronadura
| Dpozo | 0.3048 | m
| Lsd | 3.048 | m
| Ql | 96.3706 | kg/m
| W | 293.7375 | Kg
| SD | 1.16
| Tcritico | 6.187 | m

## Lilly
curso de perforacion y tronadura
Parametros
| Descropcion de la masa rocosa RMD | 20
| Wuebradizo/ desmenuzable | 10
| S fractura en bloques | 20
| Totalmente masivo | 50
| Espaciamiento de los planos de diaclasas JPS | 50
| cercanos menor a 0.1 m | 10
| Intermedio, entre 0.1 a 1 m | 20
| amplio, mayor a 1 m | 50
| Orientacion de los planos de diaclasas JPO | 30
| Horizontal | 10
| Rumbo subparalelo a la cara (0 -30ª) manteo a favor del talud | 20
| Rumbo con angulos respecto a la cara (0 -30ª) | 20
| Rumbo subparalelo a la cara (0 -30ª) manteo vertical | 30
| Rumbo con angulos respecto a la cara (60 -90ª) | 30
| Rumbo subparalelo a la cara (0 -30ª) manteo contra el talud | 40
| Influencia de la gravedad especifica SGI = 25*SG - 50 | 17.5
| Dureza HF 1 -10 | 7
| IT = 0.5 (RMD + JPS + JPO + SGI + HF) | 62.25

## seleccion de exp
curso de perforacion y tronadura
| IT= | 62.25
| consumo especifico | 0.249 | kg/ton | 249 | gr/ton
| factor de energia | 0.93375 | MJ/t
explosivos
| altura banco | burden | espaciamiento | densidad roca | diametro (12 ") | pasadura | taco | tonelaje | blendex | d exp | pote en pso | kg | FC (gr/t) (anfo eq | Energia (MJ/t) | dif FC/E %
| 10 | 7 | 7 | 2.7 | 0.3048 | 2.1 | 5.73 | 1323 | 920 | 1.1 | 0.95 | 342.547 | 245.971 | 0.92239 | -1.2165
| 10 | 7 | 7 | 2.7 | 0.3048 | 2.1 | 5.73 | 1323 | 930 | 1.1 | 0.9 | 342.547 | 233.0252 | 0.87384 | -6.4156
| 10 | 7 | 7 | 2.7 | 0.3048 | 2.1 | 5.73 | 1323 | 940 | 1.1 | 0.9 | 342.547 | 233.0252 | 0.87384 | -6.4156
| 10 | 7 | 7 | 2.7 | 0.3048 | 2.1 | 5.73 | 1323 | 945 | 1.1 | 0.89 | 342.547 | 230.436 | 0.86413 | -7.4554
| 10 | 7 | 7 | 2.7 | 0.3048 | 2.1 | 5.73 | 1323 | 950 | 1.1 | 0.88 | 342.547 | 227.8468 | 0.85443 | -8.4953
| 10 | 7 | 7 | 2.7 | 0.3048 | 2.1 | 6.19 | 1323 | prueba | 1.32 | 1.1 | 366.774 | 304.9519 | 1.1436 | 22.4706
[7 empty] | 0.7065 | m3